## sem
NAME | Parent | Temperature(c) | stress relief time (hr) | wire composition | wire diameter (mm) | wire density (g/cm^3) | stress relief temperature (°C) | bead width (mm)
G181030a |  | 1 | 1 | Ti-6Al-4V | 1.6 | 4.42 |  | 143.2939
G181030b |  | 2 | 2 | Ti-6Al-4V | 1.6 | 4.42 |  | 110.3349
G181030c |  | 2 | 3 | Ti-6Al-4V | 1.6 | 4.42 |  | 124.99
G181030d |  | 3 | 4 | Ti-6Al-4V | 1.6 | 4.42 |  | 113.1779
G181030e |  | 4 | 5 | Ti-6Al-4V | 1.6 | 4.42 |  | 109.1439
G181030f |  | 2 | 6 | Ti-6Al-4V | 1.6 | 4.42 |  | 119.7866
G181030g |  | 1 | 7 | Ti-6Al-4V | 1.6 | 4.42 |  | 112.1383
G181030h |  | 1 | 8 | Ti-6Al-4V | 1.6 | 4.42 |  | 114.2266
G181030i |  | 1 | 9 | Ti-6Al-4V | 1.6 | 4.42 |  | 115.1708

## CT porosity
NAME | Parent | Label | Volume (µm^3) | Sphere Equivalent Diameter (µm) | FILE: XCT surface | FILE: porosity summary powerpoint
M181210a | G181030g | 1 | a | b | M181210a/GKN-7-21.125um-01.jpeg | M181210a/porosity summary.pptx

## Hardness Vickers
NAME | Parent | Label | X-Distance (mm)
MH181210a | G181030a | [1, 2, 3, 4, 5, 6, 7, 8, 9, 10, 11, 12, 13, 14, 15, 16, 17, 18, 19, 20, 21, 22, 23, 24, 25, 26, 27, 28, 29, 30, 31, 32, 33, 34] | [0, 3.0, 6.0, 9.0, 12.0, 15.0, 18.0, 21.0, 24.0, 27.0, 30.0, 33.0, 36.0, 39.0, 42.0, 45.0, 48.0, 51.0, 54.0, 57.0, 60.0, 63.0, 66.0, 69.0, 72.0, 75.0, 78.0, 81.0, 84.0, 87.0, 90.0, 93.0, 96.0, 99.0]
MH181210g | G181030g | [1, 2, 3, 4, 5, 6, 7, 8, 9, 10, 11, 12, 13, 14, 15, 16, 17, 18, 19, 20, 21, 22, 23, 24, 25, 26, 27, 28, 29, 30, 31, 32, 33, 34, 35, 36, 37, 38, 39, 40, 41, 42, 43, 44, 45, 46, 47, 48, 49, 50, 51, 52, 53, 54, 55, 56, 57, 58, 59, 60, 61, 62, 63, 64, 65, 66, 67] | [0, 1.5, 3.0, 4.5, 6.0, 7.5, 9.0, 10.5, 12.0, 13.5, 15.0, 16.5, 18.0, 19.5, 21.0, 22.5, 24.0, 25.5, 27.0, 28.5, 30.0, 31.5, 33.0, 34.5, 36.0, 37.5, 39.0, 40.5, 42.0, 43.5, 45.0, 46.5, 48.0, 49.5, 51.0, 52.5, 54.0, 55.5, 57.0, 58.5, 60.0, 61.5, 63.0, 64.5, 66.0, 67.5, 69.0, 70.5, 72.0, 73.5, 75.0, 76.5, 78.0, 79.5, 81.0, 82.5, 84.0, 85.5, 87.0, 88.5, 90.0, 91.5, 93.0, 94.5, 96.0, 97.5, 99.0]